## 封面
RK3528
Power Consumption Test Report
Revision: V1.0
Date: 2023/3/13
Status: Official Release
Rockchip Confidential

## 申明
保密提示： 本文档及其附件可能含有机密信息，来自瑞芯微电子股份有限公司，仅发送给指定接收者。若非该特定接收人，请勿复制、 使用或披露本文档的任何内容。若误收本文档，请从系统中永久性删除本文档，并以回复邮件或其他方式即刻告知发件人。瑞芯微电子股份有限公司拥有本文档信息的著作权及解释权，禁止任何未经授权许可的侵权行为。 IMPORTANT NOTICE: This document is from Rockchip Electronics Co., Ltd. .The contents of this document and any attachments may contain information that is privileged, confidential and/or exempt from disclosure under applicable law and relevant NDA. If you are not the intended recipient, you are hereby notified that any disclosure, copying, distribution, or use of the information is STRICTLY PROHIBITED. Please immediately contact the sender as soon as possible and destroy the material in its entirety in any format. Thank you.

## 更改记录
Revision History
Revision Record
Revision | Description | Editor | Release Date
V1.0 | First edition | PL | 20230313

## RK3528 EVB1场景功耗
RK3528 EVB1 场景功耗 | 主板： | RK3528_EVB1 |  | RK3528 EVB1各应用场景下，整机功耗数据参考 注意: 以下数据为内部研发板上的测试数据，仅供设计参考，不代表芯片的最终能力。功耗与产品实际应用场景强相关，如需深度优化，可与技术支持人员进一步探讨。
| 环境： | 室温25摄氏度，整机，带屏，无后盖，无散热片
| 配置： | 2GB DDR4（1056MHz）+16GB EMMC
场景 | 测试条件 |  | 整机 功耗参考 （mW） | SOC结温 （℃） | VCC_1V8 |  | VDD_ARM |  | VDD_LOGIC |  | VDD_GPU |  | VDD_0V9 |  | VCC_DDR_PLL1V8 |  | VCCIO_WL |  | VCC_DDR |  | HDMI_TX_AVDD1V8 |  | VCCQ_FLASH |  | VCC25_DDR |  | VCC3V3_FLASH |  | HDMI_TX_DVDD0V9 |  | VCC_3V3 |  | VBAT_WL |  | VCC5V0_SYS |  | VCC3V3_PHY |  | VCC12V_DCIN |  | USB20_DVDD0V9 |  |  | USB20_AVDD1V8 |  |  | USB20_AVDD3V3 |  |  | FEPHY_AVDD0V9 |  |  | FEPHY_AVDD1V8 |  |  | FEPHY_AVDD3V3
[5 empty] | 电压 (V) | 平均电流 (mA) | 电压 (V) | 平均电流 (mA) | 电压 (V) | 平均电流 (mA) | 电压 (V) | 平均电流 (mA) | 电压 (V) | 平均电流 (mA) | 电压 (V) | 平均电流 (mA) | 电压 (V) | 平均电流 (mA) | 电压 (V) | 平均电流 (mA) | 电压 (V) | 平均电流 (mA) | 电压 (V) | 平均电流 (mA) | 电压 (V) | 平均电流 (mA) | 电压 (V) | 平均电流 (mA) | 电压 (V) | 平均电流 (mA) | 电压 (V) | 平均电流 (mA) | 电压 (V) | 平均电流 (mA) | 电压 (V) | 平均电流 (mA) | 电压 (V) | 平均电流 (mA) | 电压 (V) | 平均电流 (mA) | 电压 (V) | 平均电流 (mA) | 峰值电流 (mA) | 电压 (V) | 平均电流 (mA) | 峰值电流 (mA) | 电压 (V) | 平均电流 (mA) | 峰值电流 (mA) | 电压 (V) | 平均电流 (mA) | 峰值电流 (mA) | 电压 (V) | 平均电流 (mA) | 峰值电流 (mA) | 电压 (V) | 平均电流 (mA) | 峰值电流 (mA)
场景1 | 静态桌面 |  | 826.4843 | 30 | 1.794 | 38.8 | 0.833 | 18.3 | 0.897 | 167.5 | 0.82 | 2.9 | 0.896 | 24.5 | 1.793 | 2.4 | 1.794 | 0.7 | 1.215 | 60.4 | 1.791 | 12.8 | 1.795 | 0.1 | 2.525 | 1.3 | 3.325 | 0 | 0.897 | 3.3 | 3.326 | 56.7 | 3.325 | 6.7 | 5.221 | 158.3 | 3.321 | 30.8 | 12.275 | 75.9
场景2 | 一级待机 |  | 578.8192 | 32 | 1.795 | 24.6 | 0.826 | 17.8 | 0.896 | 106.2 | 0.819 | 2.9 | 0.896 | 21.4 | 1.794 | 2.4 | 1.794 | 0.4 | 1.215 | 13.1 | 1.794 | 0 | 1.796 | 0.1 | 2.524 | 0.8 | 3.325 | 0 | 0.897 | 0.1 | 3.326 | 50 | 3.326 | 0.3 | 5.224 | 110.8 | 3.321 | 30.9 | 12.277 | 54.2
场景3 | 二级待机 |  | 165.7276 | 32 | 1.796 | 5 | 0.877 | 5.4 | 0.896 | 23.3 | 0.821 | 1.3 | 0.898 | 1.1 | 1.795 | 0 | 1.795 | 0.5 | 1.216 | 6.1 | 1.795 | 0 | 1.797 | 0.1 | 2.525 | 0.7 | 3.325 | 0 | 0.899 | 0.1 | 3.326 | 23.9 | 3.326 | 0.3 | 5.228 | 31.7 | 3.323 | 16 | 12.287 | 18.3
场景4 | 以太网连接，U盘接入，WIFI连接，以太网挂Samba组播4KP60片源， 华为P60长稳 |  | 2165.6708 | 34 | 1.791 | 73.4 | 0.825 | 135.6 | 0.896 | 485.4 | 0.819 | 3.2 | 0.894 | 33.1 | 1.791 | 2.4 | 1.791 | 1.5 | 1.209 | 291.3 | 1.787 | 19.6 | 1.793 | 0.1 | 2.523 | 3.7 | 3.323 | 0 | 0.894 | 11.3 | 3.324 | 79.7 | 3.324 | 4.6 | 5.221 | 414.8 | 3.32 | 30.8 | 11.941 | 199.1
场景5 | Antutu TV版，以太网连接，WIFI连接，U盘接入 |  | 2030.1801 | 35 | 1.792 | 68.7 | 0.994 | 302 | 0.896 | 296.9 | 0.829 | 87.6 | 0.896 | 28.2 | 1.792 | 2.4 | 1.792 | 0.9 | 1.213 | 189.9 | 1.789 | 12.9 | 1.793 | 2 | 2.524 | 2.7 | 3.325 | 0.5 | 0.897 | 3.4 | 3.326 | 60.2 | 3.326 | 3.8 | 5.223 | 388.7 | 3.323 | 17.1 | 12.254 | 182.5
场景6 | WIFI在线视频（爱奇艺1080p） |  | 1732.4691 | 30 | 1.794 | 42.3 | 0.903 | 225.5 | 0.897 | 353.2 | 0.82 | 41.6 | 0.897 | 16.1 | 1.793 | 2.4 | 1.793 | 6.4 | 1.21 | 310.2 | 1.791 | 12.9 | 1.795 | 0.2 | 2.523 | 4.7 | 3.323 | 0 | 0.898 | 3.3 | 3.325 | 85.8 | 3.322 | 50.3 | 5.223 | 331.7 | 3.321 | 17.2 | 12.259 | 156.6
场景7 | 以太网在线视频（爱奇艺1080p） |  | 1530.046 | 23 | 1.794 | 38.2 | 0.854 | 148.8 | 0.896 | 345.2 | 0.819 | 33.4 | 0.896 | 28 | 1.793 | 2.4 | 1.793 | 0.4 | 1.21 | 290.9 | 1.791 | 12.9 | 1.795 | 0.4 | 2.523 | 4.4 | 3.326 | 0.1 | 0.897 | 3.3 | 3.328 | 56.4 | 3.327 | 0.3 | 5.222 | 293 | 3.324 | 17.1 | 12.263 | 138.6 | [9 empty] | 0.909 | 8.9 | 9.1 | 1.807 | 3.3 | 3.4 | 3.335 | 35.5 | 36
场景8 | eMMC本地视频(cmp_ud_BT2020_10B_H265_2160P_59.94F_67M-03_Ulleungdo.ts)(wifi open) |  | 1672.4046 | 23 | 1.793 | 57.5 | 0.826 | 145.8 | 0.897 | 485.9 | 0.82 | 3.6 | 0.897 | 16.2 | 1.792 | 2.4 | 1.792 | 0.9 | 1.209 | 340.7 | 1.79 | 12.9 | 1.791 | 11.6 | 2.524 | 3.8 | 3.326 | 1.5 | 0.898 | 3.4 | 3.327 | 40.9 | 3.327 | 4.2 | 5.223 | 320.2 | 3.324 | 17.2 | 12.26 | 151.6 | 0.909 | 2.5 | 2.7 | 1.802 | 30.2 | 30.3 | 3.34 | 0.1 | 0.7
场景9 | 播放U盘中视频 (cmp_ud_BT2020_10B_H265_2160P_59.94F_67M-03_Ulleungdo.ts)(wifi open) |  | 2099.244 | 23 | 1.793 | 64.5 | 0.826 | 146.3 | 0.897 | 484.4 | 0.82 | 3.2 | 0.897 | 16.3 | 1.792 | 2.4 | 1.792 | 0.9 | 1.209 | 341.7 | 1.789 | 12.9 | 1.794 | 0.1 | 2.524 | 3.9 | 3.325 | 0 | 0.898 | 3.4 | 3.327 | 39 | 3.326 | 3.8 | 5.222 | 402 | 3.323 | 17.1 | 12.252 | 188.7
场景10 | Devicetest（带悬浮窗）+Stressapptest 以太网连接，U盘接入，WIFI连接 |  | 3553.571 | 23 | 1.791 | 92.3 | 1.026 | 659.5 | 0.896 | 485.8 | 0.858 | 273.8 | 0.893 | 46 | 1.79 | 2.4 | 1.79 | 0.7 | 1.205 | 515.4 | 1.787 | 13 | 1.792 | 0.2 | 2.522 | 6.5 | 3.324 | 0 | 0.894 | 3.5 | 3.325 | 84.2 | 3.324 | 7.1 | 5.222 | 680.5 | 3.32 | 31 | 12.222 | 312.2

## RK3528核心模块峰值电流
RK3528核心模块峰值电流参考
环境:芯片TSADC温度100℃； 散热情况：裸板，无散热片； 测试方法：开发板工作稳定后，运行15分钟记录； 运行场景：Devicetest（带悬浮窗）+Stressapptest，以太网连接，U盘接入，WIFI连接，数据仅供参考； 注意: 以下数据为内部研发板上的测试数据，仅供设计参考，不代表芯片的最终能力。功耗与产品实际应用场景强相关，如需深度优化，可与技术支持人员进一步探讨；
核心模块 峰值电流 | 电源网络 | 电压 （V） | 峰值电流 （A） | 峰值功率 (W)
| VDD_ARM | 1.025 | 1.4 | 1.435
| VDD_LOGIC | 0.9 | 1 | 0.9
| VDD_GPU | 0.855 | 1 | 0.855
| VCC_DDR | 1.21 | 0.9 | 1.089

## Sheet1 (hidden)
RK3588核心模块运行不同频率功耗参考 注意：此数据仅适用于开发评估，以下频点的实验测试不表征实际芯片可长期稳定运行，客户以实际获取的芯片的实际规格为准。
RK3588 CPU_BIG0 |  |  | RK3588 NPU |  |  | RK3588 GPU
测试场景：RK3588 EVB1，运行while 1 |  |  | 测试场景：RK3588 EVB1，运行vgg16_max_pool |  |  | 测试场景：RK3588 EVB1，运行compute_particles
频率 （MHz） | CPU_BIG0满负载 |  | 频率 （MHz） | NPU满负载 |  | 频率 （MHz） | GPU满负载
| 平均电压 （mV) | 平均电流 (mA) |  | 平均电压 （mV) | 平均电流 (mA) |  | 平均电压 （mV) | 平均电流 (mA)
408 |  |  | 200 |  |  | 396
600 |  |  | 297 |  |  | 500
816 |  |  | 400 |  |  | 594
1200 |  |  | 594 |  |  | 702
1416 |  |  | 700 |  |  | 786
1608 |  |  | 800 |  |  | 850
1800 |  |  | 900 |  |  | 900
2016 | [5 empty] | 1000
2208 | [5 empty] | 1100
2400 |  |  | 1000
RK3588 CPU_BIG1
测试场景：RK3588 EVB1，运行while 1
频率 （MHz） | CPU_BIG1满负载
| 平均电压 （mV) | 平均电流 (mA)
408
600
816
1200
1416
1608
1800
2016
2208
2400
RK3588核心模块极限电流参考
环境:室温23℃； 散热情况：裸板，无散热片； 测试方法：开发板工作稳定后，运行15分钟记录； 运行场景：不同模块在运行各自极限场景下测试所得，仅供参考； 注意: 以下数据为内部研发板上的测试数据，仅供设计参考，不代表芯片的最终能力。功耗与产品实际应用场景强相关，如需深度优化，可与技术支持人员进一步探讨；
核心模块 极限电流 | 电源网络 | 电压 （V） | 峰值电流 （A） | 峰值功率 (W)
| VDD_CPU_BIG0_S0 | 0.95 | 3.5 | 3.325
| VDD_CPU_BIG1_S0 | 0.95 | 3.5 | 3.325
| VDD_CPU_LIT_S0 | 0.95 | 3 | 2.85
| VDD_LOG_S0 | 0.75 | 2 | 1.5
| VDD_GPU_S0 | 0.85 | 6.2 | 5.27
| VDD_NPU_S0 | 0.9 | 4 | 3.6
| VDD_VDENC_S0 | 0.775 | 2 | 1.55
| VDD_DDR_S0 | 0.8 | 2.5 | 2