## 封面页
RK3528_Package_PinLength
Revision: V0.1
Date: 2023/04/25
Status: Draft
Rockchip Confidential

## 声明
保密提示： 本文档及其附件可能含有机密信息，来自福州瑞芯微电子股份有限公司，仅发送给指定接收者。若非该特定接收人，请勿复制、 使用或披露本文档的任何内容。若误收本文档，请从系统中永久性删除本文档，并以回复邮件或其他方式即刻告知发件人。福州瑞芯微电子股份有限公司拥有本文档信息的著作权及解释权，禁止任何未经授权许可的侵权行为。 IMPORTANT NOTICE: This document is from Fuzhou Rockchip Electronics Co., Ltd. .The contents of this document and any attachments may contain information that is privileged, confidential and/or exempt from disclosure under applicable law and relevant NDA. If you are not the intended recipient, you are hereby notified that any disclosure, copying, distribution, or use of the information is STRICTLY PROHIBITED. Please immediately contact the sender as soon as possible and destroy the material in its entirety in any format. Thank you.

## 历史版本
Revision History
Revision | Description | Editor | Revision Date
V1.0 | Revision preliminary version | HXS | 2023.04.25

## RK3528_Package_PinLength
Pin Number | Pin Name | Package Pin length(mil)
Part A | DDRPHY
C4 | DDRPHY_A_DQ0/DDR4_DQL6_A/LPDDR4_DQ0_A/DDR3_D4/LPDDR3_D0 | 220.4496
B5 | DDRPHY_A_DQ1/DDR4_DQL2_A/LPDDR4_DQ1_A/DDR3_D0/LPDDR3_D1 | 204.7042
B8 | DDRPHY_A_DQ2/DDR4_DQL0_A/LPDDR4_DQ2_A/DDR3_D2/LPDDR3_D2 | 142.7836
A8 | DDRPHY_A_DQ3/DDR4_DQL1_A/LPDDR4_DQ3_A/DDR3_D1/LPDDR3_D3 | 170.155
B9 | DDRPHY_A_DQ4/DDR4_DQL4_A/LPDDR4_DQ4_A/DDR3_D6/LPDDR3_D4 | 166.8939
1B9 | DDRPHY_A_DQ5/DDR4_DQL5_A/LPDDR4_DQ5_A/DDR3_D7/LPDDR3_D5 | 185.2728
C13 | DDRPHY_A_DQ6/DDR4_DQL7_A/LPDDR4_DQ6_A/DDR3_D5/LPDDR3_D6 | 166.5194
1A8 | DDRPHY_A_DQ7/DDR4_DQL3_A/LPDDR4_DQ7_A/DDR3_D3/LPDDR3_D7 | 119.2103
C3 | DDRPHY_A_DM0/DDR4_DML_A/LPDDR4_DM0_A/DDR3_DM0/LPDDR3_DM0 | 268.8541
A6 | DDRPHY_A_DQS0P/DDR4_DQSL_P_A/LPDDR4_DQS0P_A/DDR3_DQS0P/LPDDR3_DQS0P | 177.963
B6 | DDRPHY_A_DQS0N/DDR4_DQSL_N_A/LPDDR4_DQS0N_A/DDR3_DQS0N/LPDDR3_DQS0N | 179.836
C1 | DDRPHY_A_DQ8/DDR4_DQU1_A/LPDDR4_DQ8_A/DDR3_D12/LPDDR3_D19 | 209.5818
C2 | DDRPHY_A_DQ9/DDR4_DQU5_A/LPDDR4_DQ9_A/DDR3_D14/LPDDR3_D16 | 209.8274
C8 | DDRPHY_A_DQ10/DDR4_DQU0_A/LPDDR4_DQ10_A/DDR3_D15/LPDDR3_D21 | 131.4049
1A5 | DDRPHY_A_DQ11/DDR4_DQU2_A/LPDDR4_DQ11_A/DDR3_D9/LPDDR3_D17 | 187.6785
D2 | DDRPHY_A_DQ12/DDR4_DQU7_A/LPDDR4_DQ12_A/DDR3_D10/LPDDR3_D20 | 181.4497
B3 | DDRPHY_A_DQ13/DDR4_DQU3_A/LPDDR4_DQ13_A/DDR3_D8/LPDDR3_D23 | 200.912
1A7 | DDRPHY_A_DQ14/DDR4_DQU4_A/LPDDR4_DQ14_A/DDR3_D13/LPDDR3_D22 | 140.6693
C11 | DDRPHY_A_DQ15/DDR4_DQU6_A/LPDDR4_DQ15_A/DDR3_D11/LPDDR3_D18 | 184.2881
B1 | DDRPHY_A_DM1/DDR4_DMU_A/LPDDR4_DM1_A/DDR3_DM1/LPDDR3_DM2 | 222.2669
B2 | DDRPHY_A_DQS1P/DDR4_DQSU_P_A/LPDDR4_DQS1P_A/DDR3_DQS1P/LPDDR3_DQS2P | 220.4578
A2 | DDRPHY_A_DQS1N/DDR4_DQSU_N_A/LPDDR4_DQS1N_A/DDR3_DQS1N/LPDDR3_DQS2N | 223.708
A14 | DDRPHY_B_DQ0/DDR4_DQU4_B/LPDDR4_DQ0_B/DDR3_D29/LPDDR3_D14 | 207.9126
B13 | DDRPHY_B_DQ1/DDR4_DQU0_B/LPDDR4_DQ1_B/DDR3_D31/LPDDR3_D12 | 151.4117
B11 | DDRPHY_B_DQ2/DDR4_DQU1_B/LPDDR4_DQ2_B/DDR3_D28/LPDDR3_D13 | 156.5436
A10 | DDRPHY_B_DQ3/DDR4_DQU5_B/LPDDR4_DQ3_B/DDR3_D30/LPDDR3_D8 | 167.1531
B10 | DDRPHY_B_DQ4/DDR4_DQU7_B/LPDDR4_DQ4_B/DDR3_D26/LPDDR3_D9 | 156.5047
1B11 | DDRPHY_B_DQ5/DDR4_DQU3_B/LPDDR4_DQ5_B/DDR3_D24/LPDDR3_D15 | 171.4674
B15 | DDRPHY_B_DQ6/DDR4_DQU6_B/LPDDR4_DQ6_B/DDR3_D27/LPDDR3_D10 | 225.4004
1B10 | DDRPHY_B_DQ7/DDR4_DQU2_B/LPDDR4_DQ7_B/DDR3_D25/LPDDR3_D11 | 138.7633
A15 | DDRPHY_B_DM0/DDR4_DMU_B/LPDDR4_DM0_B/DDR3_DM3/LPDDR3_DM1 | 233.8023
B12 | DDRPHY_B_DQS0P/DDR4_DQSU_P_B/LPDDR4_DQS0P_B/DDR3_DQS3P/LPDDR3_DQS1P | 176.7065
A12 | DDRPHY_B_DQS0N/DDR4_DQSU_N_B/LPDDR4_DQS0N_B/DDR3_DQS3N/LPDDR3_DQS1N | 176.4255
B18 | DDRPHY_B_DQ8/DDR4_DQL1_B/LPDDR4_DQ8_B/DDR3_D17/LPDDR3_D27 | 300.9513
1A13 | DDRPHY_B_DQ9/DDR4_DQL3_B/LPDDR4_DQ9_B/DDR3_D19/LPDDR3_D26 | 174.5995
B20 | DDRPHY_B_DQ10/DDR4_DQL4_B/LPDDR4_DQ10_B/DDR3_D18/LPDDR3_D30 | 285.0434
A20 | DDRPHY_B_DQ11/DDR4_DQL6_B/LPDDR4_DQ11_B/DDR3_D22/LPDDR3_D31 | 299.1027
B19 | DDRPHY_B_DQ12/DDR4_DQL0_B/LPDDR4_DQ12_B/DDR3_D16/LPDDR3_D28 | 265.6799
B16 | DDRPHY_B_DQ13/DDR4_DQL2_B/LPDDR4_DQ13_B/DDR3_D20/LPDDR3_D24 | 239.7867
1A11 | DDRPHY_B_DQ14/DDR4_DQL7_B/LPDDR4_DQ14_B/DDR3_D21/LPDDR3_D25 | 129.8806
C16 | DDRPHY_B_DQ15/DDR4_DQL5_B/LPDDR4_DQ15_B/DDR3_D23/LPDDR3_D29 | 202.885
C18 | DDRPHY_B_DM1/DDR4_DML_B/LPDDR4_DM1_B/DDR3_DM2/LPDDR3_DM3 | 227.5142
B17 | DDRPHY_B_DQS1P/DDR4_DQSL_P_B/LPDDR4_DQS1P_B/DDR3_DQS2P/LPDDR3_DQS3P | 245.0819
A17 | DDRPHY_B_DQS1N/DDR4_DQSL_N_B/LPDDR4_DQS1N_B/DDR3_DQS2N/LPDDR3_DQS3N | 256.8628
1E1 | DDRPHY_A0/DDR4_A0/LPDDR4_ODT1_B/DDR3_A9/LPDDR3_ODT2 | 127.2434
J2 | DDRPHY_A1/DDR4_A1/LPDDR4_CKE1_A/DDR3_A14/______ | 145.267
1F1 | DDRPHY_A2/DDR4_A2/LPDDR4_ODT0_B/DDR3_A13/LPDDR3_ODT3 | 102.4992
K3 | DDRPHY_A3/DDR4_A3/LPDDR4_CKE0_A/DDR3_A1/______ | 140.8531
L1 | DDRPHY_A4/DDR4_A4/LPDDR4_A0_B/DDR3_A2/LPDDR3_A5 | 170.7909
C5 | DDRPHY_A5/DDR4_A5/LPDDR4_A1_A/DDR3_A4/______ | 239.113
1G2 | DDRPHY_A6/DDR4_A6/LPDDR4_CSN1_B/DDR3_A3/LPDDR3_CSN2 | 107.2837
1C2 | DDRPHY_A7/DDR4_A7/LPDDR4_A4_A/DDR3_A6/______ | 118.4622
M2 | DDRPHY_A8/DDR4_A8/LPDDR4_A4_B/DDR3_A5/LPDDR3_A6 | 156.1686
G1 | DDRPHY_A9/DDR4_A9/LPDDR4_CLKP_A/DDR3_A11/LPDDR3_A2 | 167.6558
L3 | DDRPHY_A10/DDR4_A10/LPDDR4_A1_B/DDR3_A0/______ | 144.3886
M3 | DDRPHY_A11/DDR4_A11/LPDDR4_A5_B/DDR3_A7/LPDDR3_A7 | 148.5415
E1 | DDRPHY_A12/DDR4_A12/LPDDR4_A2_A/DDR3_A10/LPDDR3_A4 | 178.7301
G2 | DDRPHY_A13/DDR4_A13/LPDDR4_CLKN_A/DDR3_A8/LPDDR3_A3 | 162.5978
1H1 | DDRPHY_A14/DDR4_WEN/A14/LPDDR4_CSN0_B/DDR3_ODT0/LPDDR3_CSN3 | 116.1817
E2 | DDRPHY_A15/DDR4_CASN/A15/LPDDR4_A3_A/DDR3_BA1/LPDDR3_A0 | 158.0191
1A3 | DDRPHY_A16/DDR4_RASN/A16/LPDDR4_A0_A/DDR3_CKE0/______ | 186.1754
N3 | DDRPHY_ACTN/DDR4_ACTN/LPDDR4_A2_B/DDR3_CSN0/LPDDR3_A9 | 176.738
1G1 | DDRPHY_BA0/DDR4_BA0/LPDDR4_CKE0_B/DDR3_BA2/LPDDR3_CKE0 | 113.7586
F2 | DDRPHY_BA1/DDR4_BA1/LPDDR4_A5_A/DDR3_A12/LPDDR3_A1 | 171.2874
N2 | DDRPHY_BG0/DDR4_BG0/LPDDR4_A3_B/DDR3_BA0/LPDDR3_A8 | 178.7888
1B3 | DDRPHY_BG1/DDR4_BG1/______/DDR3_A15/______ | 92.6572
1H2 | DDRPHY_CKE/DDR4_CKE/LPDDR4_CKE1_B/DDR3_RASN/______ | 92.4454
H1 | DDRPHY_CLKP/DDR4_CLKP/LPDDR4_CLKP_B/DDR3_CLKP/LPDDR3_CLKP | 165.5803
H2 | DDRPHY_CLKN/DDR4_CLKN/LPDDR4_CLKN_B/DDR3_CLKN/LPDDR3_CLKN | 143.9581
F3 | DDRPHY_CSN0/DDR4_CSN0/LPDDR4_CSN1_A/DDR3_CASN/LPDDR3_CSN1 | 120.3719
1A2 | DDRPHY_CSN1/DDR4_CSN1/LPDDR4_CSN0_A/DDR3_CSN1/LPDDR3_CSN0 | 189.9958
1E2 | DDRPHY_ODT0/DDR4_ODT0/LPDDR4_ODT1_A/DDR3_WEN/LPDDR3_ODT0 | 81.3304
1B2 | DDRPHY_ODT1/DDR4_ODT1/LPDDR4_ODT0_A/DDR3_ODT1/LPDDR3_ODT1 | 132.3928
P1 | DDRPHY_RESETN/DDR4_RESETN/LPDDR4_RESETN/DDR3_RESETN/______ | 228.6397
1C3 | DDR_RZQ | 130.9622
Part B | OSC/PMU_PLL/PMUIO
T20 | OSC_SOC_XOUT | 197.2728
T21 | OSC_SOC_XIN | 214.5328
1J12 | NPOR | 198.403
R21 | GPIO0_A0_d | 214.5143
1J14 | REF_CLK_OUT_M0/GPIO0_A1_d | 136.0672
R22 | HDMI_TX_HPD_5V0_od | 253.0239
P21 | HDMI_TX_CEC_3V3_u | 221.2848
P22 | HDMI_TX_SCL_5V0_od | 247.7097
P20 | HDMI_TX_SDA_5V0_od | 290.3884
Part C | SARADC/OTP
AA10 | SARADC_IN0 | 217.1959
AB10 | SARADC_IN1 | 195.3881
1R9 | SARADC_IN2 | 217.7215
1P9 | SARADC_IN3 | 72.6095
Part D | VCCIO0 Domain
AB2 | SDIO0_D0/I2C3_SCL_M0/SCR_DETN_M0/PCIE_CLKREQN_M1/GPIO1_A0_d | 215.9185
Y3 | SDIO0_D1/I2C3_SDA_M0/SCR_DATA_M0/PCIE_WAKEN_M1/GPIO1_A1_d | 204.7734
Y4 | SDIO0_D2/UART5_RX_M0/SCR_CLK_M0/PCIE_PERSTN_M1/PWM0_M1/GPIO1_A2_d | 155.8524
1R1 | SDIO0_D3/UART5_TX_M0/SCR_RSTN_M0/PWM1_M1/GPIO1_A3_d | 124.0149
AB3 | SDIO0_CMD/PWM4_M1/HSM_CLK_OUT_M1/GPIO1_A4_d | 197.9489
AA3 | SDIO0_CLK/UART5_RTSN_M0/I2C2_SCL_M1/GPIO1_A5_d | 196.9184
AA2 | SDIO0_DETN/UART5_CTSN_M0/I2C2_SDA_M1/GPIO1_A6_d | 271.7204
1R7 | SDIO0_PWREN/PWM2_M1/GPIO1_A7_d | 235.3285
1P7 | UART2_RX_M1/UART7_CTSN_M1/GPIO1_B0_d | 212.9358
1R6 | UART2_TX_M1/UART7_RTSN_M1/GPIO1_B1_d | 176.8732
1P4 | UART2_RTSN_M1/I2C5_SCL_M0/UART7_TX_M1/GPIO1_B2_d | 77.2864
1P6 | UART2_CTSN_M1/I2C5_SDA_M0/UART7_RX_M1/GPIO1_B3_d | 192.1402
1N5 | I2S0_MCLK_M1/GPIO1_B4_d | 66.2156
1R8 | I2S0_SCLK_M1/GPIO1_B5_d | 253.6031
1N8 | I2S0_LRCK_M1/SPI1_CLK/GPIO1_B6_d | 282.4485
Y10 | I2S0_SDI_M1/SPI1_MOSI/GPIO1_B7_d | 193.5693
1M8 | I2S0_SDO_M1/SPI1_MISO/GPIO1_C0_d | 353.5968
1N7 | SPI1_CSN0/GPIO1_C1_u | 225.1669
1N4 | SPI1_CSN1/PWM7_M1/GPIO1_C2_d | 77.2893
Y5 | CLK_32K_OUT_M1/SPDIF_TX_M1/PWM6_M1/GPIO1_C3_d | 142.8578
Part E | VCCIO1 Domain
Y7 | EMMC_D0/FSPI_D0/GPIO1_C4_u | 220.113
AA8 | EMMC_D1/FSPI_D1/GPIO1_C5_u | 146.1274
Y8 | EMMC_D2/FSPI_D2/GPIO1_C6_u | 140.3937
AB7 | EMMC_D3/FSPI_D3/GPIO1_C7_u | 164.3805
AA7 | EMMC_D4/FSPI_CSN0/GPIO1_D0_u | 214.1922
Y6 | EMMC_D5/FSPI_CSN1/GPIO1_D1_u | 238.1543
Y9 | EMMC_D6/UART5_RTSN_M1/I2C5_SCL_M1/GPIO1_D2_u | 141.6088
1R5 | EMMC_D7/UART5_CTSN_M1/I2C5_SDA_M1/GPIO1_D3_u | 189.758
AA6 | EMMC_CMD/UART5_RX_M1/I2C6_SCL_M1/GPIO1_D4_u | 212.5313
AB5 | EMMC_CLK/FSPI_CLK/GPIO1_D5_d | 243.0558
AB6 | EMMC_STRB/UART5_TX_M1/I2C6_SDA_M1/GPIO1_D7_d | 206.3362
Part F | VCCIO2 Domain
C21 | SDMMC_D0/UART0_RX_M1/UART4_RTSN/I2C4_SCL/GPIO2_A0_u | 224.6281
C22 | SDMMC_D1/UART0_TX_M1/UART4_CTSN/I2C4_SDA/GPIO2_A1_u | 241.0628
A21 | SDMMC_D2/JTAG_CPU_TCK_M0/UART4_RX/HSM_CLK_OUT_M0/GPIO2_A2_u | 315.4337
B21 | SDMMC_D3/JTAG_CPU_TMS_M0/UART4_TX/SCR_DATA_M1/GPIO2_A3_u | 242.501
C20 | SDMMC_CMD/JTAG_MCU_TCK_M0/PWM3_M1/SCR_RSTN_M1/FEPHY_LED_DPX_M1/GPIO2_A4_u | 221.9469
B22 | SDMMC_CLK/JTAG_MCU_TMS_M0/SCR_CLK_M1/I2C7_SCL/FEPHY_LED_SPD_M1/TEST_CLK_OUT/GPIO2_A5_d | 261.0085
D21 | SDMMC_DETN/SCR_DETN_M1/I2C7_SDA/FEPHY_LED_LINK_M1/GPIO2_A6_u | 257.5577
Part G | VCCIO3 Domain
AA19 | UART2_RX_M0/RGMII1_TXD1/TSI0_D7/GPIO3_A0_d | 237.1433
Y18 | UART2_TX_M0/RGMII1_TXD0/TSI0_D6/GPIO3_A1_d | 249.8517
Y17 | UART2_RTSN_M0/RGMII1_RXD1/TSI0_D5/GPIO3_A2_d | 165.3375
AA18 | UART2_CTSN_M0/RGMII1_RXD0/TSI0_D4/GPIO3_A3_d | 212.0067
AA22 | SDIO1_CLK/RGMII1_TXCLK/TSI1_D0/UART6_CTSN/GPIO3_A4_d | 267.4258
Y20 | SDIO1_CMD/RGMII1_RXCLK/TSI1_CLKIN/UART6_RTSN/GPIO3_A5_d | 223.0503
AB21 | SDIO1_D0/RGMII1_RXD3/TSI1_VALID/UART6_TX_M0/PCIE_CLKREQN_M0/GPIO3_A6_d | 265.358
AA20 | SDIO1_D1/RGMII1_RXD2/TSI1_SYNC/UART6_RX_M0/PCIE_WAKEN_M0/GPIO3_A7_d | 250.8583
Y19 | SDIO1_D2/RGMII1_TXD3/UART7_CTSN_M0/PCIE_PERSTN_M0/GPIO3_B0_d | 206.9509
AA21 | SDIO1_D3/RGMII1_TXD2/TSI0_D0/UART7_RTSN_M0/GPIO3_B1_d | 245.5026
1R15 | SDIO1_PWREN/TSI0_CLKIN/UART7_TX_M0/I2C6_SCL_M0/GPIO3_B2_d | 227.7524
Y21 | SDIO1_DETN/TSI0_VALID/UART7_RX_M0/I2C6_SDA_M0/GPIO3_B3_d | 244.1625
Y16 | I2S0_MCLK_M0/RGMII1_CLK/TSI0_SYNC/GPIO3_B4_d | 187.7876
AB17 | I2S0_SCLK_M0/ETH_CLK_25M_OUT/TSI0_D1/GPIO3_B5_d | 221.2594
AA17 | I2S0_LRCK_M0/RGMII1_MDC/TSI0_D2/GPIO3_B6_d | 220.6194
AA16 | I2S0_SDI_M0/RGMII1_MDIO/TSI0_D3/GPIO3_B7_d | 230.8886
AB16 | I2S0_SDO_M0/RGMII1_TXEN/TSI0_FAIL/GPIO3_C0_d | 234.2998
AA15 | PWM6_M2/RGMII1_TXER/UART6_TX_M1/I2C3_SCL_M1/GPIO3_C1_d | 233.8685
AB19 | RGMII1_RXDV_CRS/GPIO3_C2_d | 277.7272
AB20 | PWM5_M1/SPDIF_TX_M2/CLK_32K_OUT_M0/UART6_RX_M1/I2C3_SDA_M1/REF_CLK_OUT_M1/GPIO3_C3_d | 228.684
Part H | VCCIO4 Domain
R3 | SPDIF_TX_M0/I2C0_SDA_M1/PMU_DEBUG/GPIO4_A0_d | 154.6466
R1 | SDMMC0_PWREN/I2C0_SCL_M1/GPIO4_A1_d | 191.442
U2 | I2S1_SDI3/I2C1_SDA_M0/UART3_RTSN/GPIO4_A2_d | 217.0981
U3 | I2S1_SDI2/I2C1_SCL_M0/UART3_CTSN/GPIO4_A3_d | 176.5152
1M2 | I2S1_MCLK/UART1_CTSN/PDM_CLK1/GPIO4_A4_d | 128.0779
1P2 | I2S1_SCLK/UART1_RTSN/GPIO4_A5_d | 163.682
1M1 | I2S1_LRCK/UART1_TX_M0/GPIO4_A6_d | 161.7494
1P3 | I2S1_SDO0/UART1_RX_M0/GPIO4_A7_d | 157.9404
1R2 | I2S1_SDO1/UART3_RX_M0/GPIO4_B0_d | 207.4317
1N2 | I2S1_SDO2/UART3_TX_M0/PDM_SDI1/GPIO4_B1_d | 139.6654
1N3 | I2S1_SDO3/SPI0_MOSI/PDM_SDI0/GPIO4_B2_d | 123.4389
W3 | I2S1_SDI1/SPI0_MISO/PDM_SDI2/GPIO4_B3_d | 219.325
R2 | I2S1_SDI0/SPI0_CLK/GPIO4_B4_d | 190.5111
Y1 | FEPHY_LED_DPX_M0/PDM_CLK0/GPIO4_B5_d | 308.9413
1L1 | PWR_CTRL1/SPI0_CSN0/GPIO4_B6_u | 144.2952
V3 | PWM4_M0/FEPHY_LED_SPD_M0/UART3_RX_M1/GPIO4_B7_d | 217.1857
Y2 | PWM5_M0/FEPHY_LED_LINK_M0/UART3_TX_M1/GPIO4_C0_d | 280.886
W2 | PWM6_M0/SPI0_CSN1/PDM_SDI3/GPIO4_C1_d | 261.6577
P3 | PWM7_M0/PWR_CTRL0/GPIO4_C2_d | 151.2534
1N1 | PWM0_M0/I2C0_SDA_M0/GPU_AVS/GPIO4_C3_d | 150.8606
V1 | PWM1_M0/I2C0_SCL_M0/ARM_AVS/GPIO4_C4_d | 247.1826
1P1 | PWM2_M0/UART1_TX_M1/I2C1_SCL_M1/GPIO4_C5_d | 181.3106
AA1 | PWM3_M0/UART1_RX_M1/I2C1_SDA_M1/GPIO4_C6_d | 317.3706
T3 | UART0_RX_M0/JTAG_CPU_TMS_M1/JTAG_MCU_TMS_M1/GPIO4_C7_u | 148.4664
T2 | UART0_TX_M0/JTAG_CPU_TCK_M1/JTAG_MCU_TCK_M1/GPIO4_D0_d | 178.8719
Part I | USB3.0 OTG0/USB2.0 HOST1
E22 | USB20_OTG0_DM | 204.79
E21 | USB20_OTG0_DP | 196.1981
1D14 | USB20_OTG0_VBUSDET | 208.0724
D20 | USB20_OTG0_ID | 191.0246
F20 | USB20_HOST1_DM | 183.7593
E20 | USB20_HOST1_DP | 163.4606
Part J | USB3.0 OTG0/PCIE2.0
AA14 | PCIE20_REFCLKP | 142.6681
AB14 | PCIE20_REFCLKN | 150.3961
Y13 | USB30_OTG0_SSTXP/PCIE20_TXDP | 137.4571
AA13 | USB30_OTG0_SSTXN/PCIE20_TXDN | 149.0033
AA11 | USB30_OTG0_SSRXP/PCIE20_RXDP | 184.1647
Y11 | USB30_OTG0_SSRXN/PCIE20_RXDN | 187.3401
Part K | FEPHY
G20 | FEPHY_TXP | 147.4185
G21 | FEPHY_TXN | 169.467
H21 | FEPHY_RXP | 225.0221
H22 | FEPHY_RXN | 221.7233
1E10 | FEPHY_REXT | 155.1262
Part L | HDMI2.0 PHY
N21 | HDMI_TX_CLKN | 244.9683
N20 | HDMI_TX_CLKP | 253.7076
M20 | HDMI_TX_D0N | 217.7635
L20 | HDMI_TX_D0P | 225.1113
K20 | HDMI_TX_D1N | 173.2528
K21 | HDMI_TX_D1P | 200.1235
J21 | HDMI_TX_D2N | 177.824
J22 | HDMI_TX_D2P | 203.8156
Part M | ACODEC/VDAC
V22 | ACODEC_LINEOUT_L | 232.6677
W22 | ACODEC_LINEOUT_R | 248.4125
1M12 | ACODEC_VCM | 133.2322
U20 | VDAC_IOUTP | 197.008
1N15 | VDAC_IOUTN | 169.0746
1K12 | VDAC_IREF | 74.4324
END